## DX
Reference Drawing(s): H-1-91124-004 (EW), H-1-91124-005 (IW)
PLC_ID | Well ID 2010 | Well ID 2011 | Well ID 2012 | Well ID 2013 | Well ID 2014 | Well ID 2015 | Well ID 2016 | Well ID 2017 | Well ID 2018 | Well ID 2019 | Well ID 2020 | Well ID 2021 | Well ID 2022 |  | PLC Well | HMI | PLC ID | Flow | Well ID 2021 | Check | Comment of change
ME01 | 199-D4-38 | 199-D4-38 | 199-D4-38 | 199-D4-38 | 199-D4-38 | 199-D4-38 | 199-D4-38 | 199-D4-38 | 199-D4-38 | 199-D4-38 | 199-D4-38 | 199-D4-38 | 199-D4-38 |  | 199-D4-38 | ME01 | FIT_ME01_Volume | 8.7734 | 199-D4-38 | 0
ME02 | 199-D4-39 | 199-D4-39 | 199-D4-39 | 199-D4-39 | 199-D4-39 | 199-D4-39 | 199-D4-39 | 199-D4-39 | 199-D4-39 | 199-D4-39 | 199-D4-39 | 199-D4-39 | 199-D4-39 |  | 199-D4-39 | ME02 | FIT_ME02_Volume | 12.9968 | 199-D4-39 | 0
ME03 | 199-D4-83 | 199-D4-83 | 199-D4-83 | 199-D4-83 | 199-D4-83 | 199-D4-83 | 199-D4-83 | 199-D4-83 | 199-D4-83 | 199-D4-83 | 199-D4-83 | 199-D4-83 | 199-D4-83 |  | 199-D4-83 | ME03 | FIT_ME03_Volume | 6.6667 | 199-D4-83 | 0
ME04 | 199-D4-84 | 199-D4-84 | 199-D4-84 | 199-D4-84 | 199-D4-84 | 199-D4-84 | 199-D4-84 | 199-D4-84 | 199-D4-84 | 199-D4-84 | 199-D4-84 | 199-D4-84 | 199-D4-84 |  | 199-D4-84 | ME04 | FIT_ME04_Volume | 6.4446 | 199-D4-84 | 0
ME05 | 199-D4-85 | 199-D4-85 | 199-D4-85 | 199-D4-85 | 199-D4-85 | 199-D4-85 | 199-D4-85 | 199-D4-85 | 199-D4-85 | 199-D4-85 | 199-D4-85 | 199-D4-85 | 199-D4-85 |  | 199-D4-85 | ME05 | FIT_ME05_Volume | 9.8515 | 199-D4-85 | 0
ME06 | 199-D4-95 | 199-D4-95 | 199-D4-95 | 199-D4-95 | 199-D4-95 | 199-D4-95 | 199-D4-95 | 199-D4-95 | 199-D4-95 | 199-D4-95 | 199-D4-95 | 199-D4-95 | 199-D4-95 |  | 199-D4-95 | ME06 | FIT_ME06_Volume | 14.1115 | 199-D4-95 | 0
ME07 | 199-D4-96 | 199-D4-96 | 199-D4-96 | 199-D4-96 | 199-D4-96 | 199-D4-96 | 199-D4-96 | 199-D4-96 | 199-D4-96 | 199-D4-96 | 199-D4-96 | 199-D4-96 | 199-D4-96 |  | 199-D4-96 | ME07 | FIT_ME07_Volume | 11.3829 | 199-D4-96 | 0
ME08 | 199-D4-97 | 199-D4-97 | 199-D4-97 | 199-D4-97 | 199-D4-97 | 199-D4-97 | 199-D4-97 | 199-D4-97 | 199-D4-97 | 199-D4-97 | 199-D4-97 | 199-D4-97 | 199-D4-97 |  | 199-D4-97 | ME08 | FIT_ME08_Volume | 13.4379 | 199-D4-97 | 0
ME09 | 199-D4-98 | 199-D4-98 | 199-D4-98 | 199-D4-98 | 199-D4-98 | 199-D4-98 | 199-D4-98 | 199-D4-98 | 199-D4-98 | 199-D4-98 | 199-D4-98 | 199-D4-98 | 199-D4-98 |  | 199-D4-98 | ME09 | FIT_ME09_Volume | 13.4948 | 199-D4-98 | 0
ME10 | 199-D4-99 | 199-D4-99 | 199-D4-99 | 199-D4-99 | 199-D4-99 | 199-D4-99 | 199-D4-99 | 199-D4-99 | 199-D4-99 | 199-D4-99 | 199-D4-99 | 199-D4-99 | 199-D4-99 |  | 199-D4-99 | ME10 | FIT_ME10_Volume | 18.414 | 199-D4-99 | 0
ME11 | 199-D4-101 | 199-D4-101 | 199-D4-101 | 199-D4-101 | 199-D4-101 | 199-D4-101 | 199-D4-101 | 199-D4-101 | 199-D4-101 | 199-D4-101 | spare | spare | spare |  | spare | ME11 | FIT_ME11_Volume | 0 | spare | 0 | Converted to MW per ECR-20-000896 and ECR-20-000897; work completed 11/18/2020
ME12 | 199-D5-101 | 199-D5-101 | 199-D5-101 | 199-D5-101 | 199-D5-101 | 199-D5-101 | 199-D5-101 | 199-D5-101 | 199-D5-101 | 199-D5-101 | 199-D5-101 | 199-D5-101 | 199-D5-101 |  | 199-D5-101 | ME12 | FIT_ME12_Volume | 16.9669 | 199-D5-101 | 0
ME13 | 199-D5-127 | 199-D5-127 | 199-D5-127 | 199-D5-127 | 199-D5-127 | 199-D5-127 | 199-D5-127 | 199-D5-127 | 199-D5-127 | 199-D5-127 | 199-D5-127 | 199-D5-127 | 199-D5-127 |  | 199-D5-127 | ME13 | FIT_ME13_Volume | 17.8907 | 199-D5-127 | 0
ME14 | 199-D5-104 | 199-D5-104 | 199-D5-104 | 199-D5-104 | 199-D5-104 | 199-D5-104 | 199-D5-104 | 199-D5-104 | 199-D5-104 | 199-D5-104 | 199-D5-104 | 199-D5-104 | 199-D5-104 |  | 199-D5-104 | ME14 | FIT_ME14_Volume | 15.2553 | 199-D5-104 | 0
ME15 | [12 empty] | spare |  | spare | ME15 | FIT_ME15_Volume | 0 |  | 1
ME16 | [12 empty] | spare |  | spare | ME16 | FIT_ME16_Volume | 0 |  | 1
ME21 |  |  |  | 199-D8-53 | 199-D8-53 | 199-D8-53 | 199-D8-53 | 199-D8-53 | 199-D8-53 | 199-D8-53 | 199-D8-53 | 199-D8-53 | 199-D8-53 |  | 199-D8-53 | ME21 | FIT_ME21_Volume | 21.1402 | 199-D8-53 | 0
ME22 |  |  |  |  | 199-D8-55 | 199-D8-55 | 199-D8-55 | 199-D8-55 | 199-D8-55 | 199-D8-55 | 199-D8-55 | 199-D8-55 | Spare |  | Spare | ME22 | FIT_ME22_Volume | 0 | 199-D8-55 | 1 | 199-D8-55 to be converted from EW to IW per ECR-21-001066; JCS work package (GW-21-6452) field work complete on 12/9/2021.
ME23 | 199-D8-69 | 199-D8-69 | 199-D8-69 | 199-D8-69 | 199-D8-69 | 199-D8-69 | 199-D8-69 | 199-D8-69 | 199-D8-69 | 199-D8-69 | 199-D8-69 | 199-D8-69 | 199-D8-69 |  | 199-D8-69 | ME23 | FIT_ME23_Volume | 19.4732 | 199-D8-69 | 0
ME24 | 199-D8-72 | 199-D8-72 |  |  |  |  | 199-D8-99 | 199-D8-99 | 199-D8-99 | 199-D8-99 | 199-D8-99 | 199-D8-99 | 199-D8-99 |  | 199-D8-99 | ME24 | FIT_ME24_Volume | 27.1563 | 199-D8-99 | 0 | 199-D8-99 realigned in Aug 2016 from IW to EW
ME25 | [6 empty] | 699-97-61 | 699-97-61 | 699-97-61 | 699-97-61 | 699-97-61 | 699-97-61 | 699-97-61 |  | 699-97-61 | ME25 | FIT_ME25_Volume | 14.4069 | 699-97-61 | RUM Well | Convert RUM monitoring well (constructed in 2015) to EW - completed Aug 2016
ME26 |  |  |  | 199-D8-68 | 199-D8-68 | 199-D8-68 | 199-D8-68 | 199-D8-68 | 199-D8-68 | 199-D8-68 | 199-D8-68 | 199-D8-68 | Spare |  | Spare | ME26 | FIT_ME26_Volume | 9.6295 | 199-D8-68 | 1 | Converted 199-D8-68 (ME26) from EW to IW (MJ20) per ECR-21-001085, Work Completed 8/4/2022 Disconnected 199-D8-93 in May 2017, ECR-16-001505
ME27 | 199-D8-90 | 199-D8-90 | 199-D8-90 | 199-D8-90 | 199-D8-90 | 199-D8-90 | 199-D8-90 | 199-D8-90 | 199-D8-90 | 199-D8-90 | 199-D8-90 | 199-D8-90 | 199-D8-90 |  | 199-D8-90 | ME27 | FIT_ME27_Volume | 20.175 | 199-D8-90 | 0
ME28 | 199-D8-91 | 199-D8-91 | 199-D8-91 | 199-D8-91 | 199-D8-91 | 199-D8-91 | 199-D8-91 | 199-D8-91 | 199-D8-91 | 199-D8-91 | 199-D8-91 | 199-D8-91 | 199-D8-91 |  | 199-D8-91 | ME28 | FIT_ME28_Volume | 17.7305 | 199-D8-91 | 0
ME29 | 199-D8-97 | 199-D8-97 | 199-D8-97 | 199-D8-97 | 199-D8-97 | 199-D8-97 | 199-D8-97 | 199-D8-97 | 199-D8-97 | 199-D8-97 | 199-D8-97 | 199-D8-97 | 199-D8-97 |  | 199-D8-97 | ME29 | FIT_ME29_Volume | 15.6633 | 199-D8-97 | 0
ME30 | 199-D8-95 | 199-D8-95 | 199-D8-95 | 199-D8-95 | 199-D8-95 | 199-D8-95 | 199-D8-95 | 199-D8-95 | 199-D8-95 | 199-D8-95 | 199-D8-95 | 199-D8-95 | 199-D8-95 |  | 199-D8-95 | ME30 | FIT_ME30_Volume | 18.5475 | 199-D8-95 | 0
ME31 | 199-D5-130 | 199-D5-130 | 199-D5-130 | 199-D5-130 | 199-D5-130 | 199-D5-130 | 199-D5-130 | 199-D5-130 | 199-D5-130 | 199-D5-130 | 199-D5-130 | 199-D5-130 | 199-D5-130 |  | 199-D5-130 | ME31 | FIT_ME31_Volume | 8.869 | 199-D5-130 | 0
ME32 | 199-D7-3 | 199-D7-3 | 199-D7-3 | 199-D7-3 | 199-D7-3 | 199-D7-3 | 199-D7-3 | 199-D7-3 | 199-D7-3 | 199-D7-3 | 199-D7-3 | 199-D7-3 | 199-D7-3 |  | 199-D7-3 | ME32 | FIT_ME32_Volume | 20.9572 | 199-D7-3 | 0
ME33 | 199-D5-131 | 199-D5-131 | 199-D5-131 | 199-D5-131 | 199-D5-131 | 199-D5-131 | 199-D5-131 | 199-D5-131 | 199-D5-131 | 199-D5-131 | 199-D5-131 | 199-D5-131 | 199-D5-131 |  | 199-D5-131 | ME33 | FIT_ME33_Volume | 20.1178 | 199-D5-131 | 0
ME34 | 199-D8-98 | 199-D8-98 | 199-D8-98 | 199-D8-98 | 199-D8-98 | 199-D8-98 | 199-D8-98 | 199-D8-98 | 199-D8-98 | 199-D8-98 | 199-D8-98 | 199-D8-98 | 199-D8-98 |  | 199-D8-98 | ME34 | FIT_ME34_Volume | 19.2073 | 199-D8-98 | 0
ME35 | 199-D8-96 | 199-D8-96 | 199-D8-96 | 199-D8-96 | 199-D8-96 | 199-D8-96 | 199-D8-96 | 199-D8-96 | 199-D8-96 | 199-D8-96 | 199-D8-96 | 199-D8-96 | 199-D8-96 |  | 199-D8-96 | ME35 | FIT_ME35_Volume | 19.1528 | 199-D8-96 | 0
ME36 | 199-D7-6 | 199-D7-6 | 199-D7-6 | 199-D7-6 | 199-D7-6 | 199-D7-6 | 199-D7-6 | 199-D7-6 | spare |  |  |  | spare |  | spare | ME36 | FIT_ME36_Volume | 0 |  | 1 | Converted to MW per ECR-18-000759 and ECR-18-000365; work completed 8/21/2018
ME37 | 199-H1-5 | 199-H1-5 | 199-H1-5 | 199-H1-5 | 199-H1-5 | 199-H1-5 | 199-H1-5 | 199-H1-5 | spare |  |  |  | spare |  | spare | ME37 | FIT_ME37_Volume | 0 |  | 1 | Converted to MW per ECR-18-000759 and ECR-18-000365; work completed 8/21/2018
ME38 | 199-H4-82 | 199-H4-82 | 199-H4-82 | 199-H4-82 | 199-H4-82 | 199-H4-82 | 199-H4-82 | 199-H4-82 | spare |  |  |  | spare |  | spare | ME38 | FIT_ME38_Volume | 0 |  | 1 | Converted to MW per ECR-18-000759 and ECR-18-000365; work completed 8/21/2018
ME39 | 199-H4-81 | 199-H4-81 | 199-H4-81 | 199-H4-81 | 199-H4-81 | 199-H4-81 | 199-H4-81 | 199-H4-81 | 199-H4-81 | 199-H4-81 | 199-H4-81 | 199-H4-81 | 199-H4-81 |  | 199-H4-81 | ME39 | FIT_ME39_Volume | 17.047 | 199-H4-81 | 0
ME40 | 199-H4-80 | 199-H4-80 | 199-H4-80 | 199-H4-80 | 199-H4-80 | 199-H4-80 | 199-H4-80 | 199-H4-80 | 199-H4-80 | 199-H4-80 | 199-H4-80 | Spare | spare |  | spare | ME40 | FIT_ME40_Volume | 0 | Spare | 0 | 199-H4-80 converted from EW to IW per ECR-20-000780; work completed 5/21/2021
ME41 | 199-D8-6 | 199-D8-6 | 199-D8-6 | 199-D8-6 | 199-D8-6 | 199-D5-159 | 199-D5-159 | 199-D5-159 | 199-D5-159 | 199-D5-159 | 199-D5-159 | 199-D5-159 | 199-D5-159 |  | 199-D5-159 | ME41 | FIT_ME41_Volume | 29.3878 | 199-D5-159 | 0
ME42 | 199-D5-20 | 199-D5-20 | 199-D5-20 | 199-D5-20 | 199-D5-20 | 199-D5-20 | 199-D5-20 | 199-D5-20 | 199-D5-20 | 199-D5-20 | 199-D5-20 | 199-D5-20 | Spare |  | Spare | ME42 | FIT_ME42_Volume | 0.22772 | 199-D5-20 | 1 | Converted 199-D5-20 (ME42) from EW to IW (M09) per ECR-21-001114, Work Completed 3/21/2022
ME43 | 199-D5-32 | 199-D5-32 | 199-D5-32 | 199-D5-32 | 199-D5-32 | 199-D5-32 | 199-D5-32 | 199-D5-32 | 199-D5-32 | 199-D5-32 | 199-D5-32 | 199-D5-32 | 199-D5-32 |  | 199-D5-32 | ME43 | FIT_ME43_Volume | 13.4421 | 199-D5-32 | 0
ME44 | 199-D5-39 | 199-D5-39 | 199-D5-39 | 199-D5-39 | 199-D5-39 | 199-D5-39 | 199-D5-39 | 199-D5-39 | 199-D5-39 | 199-D5-39 | 199-D5-39 | 199-D5-39 | 199-D5-39 |  | 199-D5-39 | ME44 | FIT_ME44_Volume | 11.7587 | 199-D5-39 | 0
ME45 | 199-D5-92 | 199-D5-92 | 199-D5-92 | 199-D5-92 | 199-D5-92 | 199-D5-92 | 199-D5-92 | 199-D5-92 | 199-D5-92 | 199-D5-92 | 199-D5-92 | 199-D5-92 | 199-D5-92 |  | 199-D5-92 | ME45 | FIT_ME45_Volume | 7.8511 | 199-D5-92 | 0
ME46 | 199-D8-88 | 199-D8-88 | 199-D8-88 | 199-D8-88 | 199-D8-88 | 199-D8-88 | 199-D8-88 | 199-D8-88 | 199-D8-88 | 199-D8-88 | 199-D8-88 | 199-D8-88 | 199-D8-88 |  | 199-D8-88 | ME46 | FIT_ME46_Volume | 4.0756 | 199-D8-88 | 0
ME47 | 199-D8-73 | 199-D8-73 | 199-D8-73 | 199-D8-73 | 199-D8-73 | 199-D8-73 | 199-D8-73 | 199-D8-73 | 199-D8-73 | 199-D8-73 | 199-D8-73 | 199-D8-73 | 199-D8-73 |  | 199-D8-73 | ME47 | FIT_ME47_Volume | 2.212 | 199-D8-73 | 0
ME48 | 199-D8-89 | 199-D8-89 | 199-D8-89 | 199-D8-89 | 199-D8-89 | 199-D8-89 | 199-D8-89 | 199-D8-89 | 199-D8-89 | 199-D8-89 | 199-D8-89 | 199-D8-89 | 199-D8-89 |  | 199-D8-89 | ME48 | FIT_ME48_Volume | 15.7793 | 199-D8-89 | 0
ME49 |  |  |  | 199-D4-34 | 199-D4-34 | 199-D4-34 | 199-D4-34 | 199-D4-34 | 199-D4-34 | 199-D4-34 | 199-D4-34 | 199-D4-34 | 199-D4-34 |  | 199-D4-34 | ME49 | FIT_ME49_Volume | 0.76127 | 199-D4-34 | 0
ME50 |  |  |  | 199-D4-14 | 199-D4-14 | 199-D4-14 | 199-D4-14 | 199-D4-14 | 199-D4-14 | 199-D4-14 | 199-D4-14 | 199-D4-14 | 199-D4-14 |  | 199-D4-14 | ME50 | FIT_ME50_Volume | 14.0094 | 199-D4-14 | 0
ME51 |  |  |  |  | 199-D5-146 | 199-D5-146 | 199-D5-146 | 199-D5-146 | 199-D5-146 | 199-D5-146 | 199-D5-146 | 199-D5-146 | 199-D5-146 |  | 199-D5-146 | ME51 | FIT_ME51_Volume | 8.0904 | 199-D5-146 | 0
ME52 |  |  |  |  | 199-D5-153 | 199-D5-153 | 199-D5-153 | 199-D5-153 | 199-D5-153 | 199-D5-153 | 199-D5-153 | 199-D5-153 | 199-D5-153 |  | 199-D5-153 | ME52 | FIT_ME52_Volume | 25.977 | 199-D5-153 | 0
ME53 | [5 empty] | 199-D5-154 | 199-D5-154 | 199-D5-154 | 199-D5-154 | 199-D5-154 | 199-D5-154 | 199-D5-154 | 199-D5-154 |  | 199-D5-154 | ME53 | FIT_ME53_Volume | 24.7801 | 199-D5-154 | 0
ME54 | [5 empty] | 199-D5-34 | 199-D5-34 | 199-D5-34 | 199-D5-34 | 199-D5-34 | 199-D5-34 | 199-D5-34 | 199-D5-34 |  | 199-D5-34 | ME54 | FIT_ME54_Volume | 31.2932 | 199-D5-34 | 0
ME55 | [8 empty] | 199-D5-103 | 199-D5-103 | 199-D5-103 | 199-D5-103 | 199-D5-103 |  | 199-D5-103 | ME55 | FIT_ME55_Volume | 18.7178 | 199-D5-103 | 0 | Converted MW to EW per ECR-18-000420; work completed 10/1/2018
ME56 | [12 empty] | spare |  | spare | ME56 | FIT_ME56_Volume | 0 |  | 1
ME57 | [12 empty] | spare |  | spare | ME57 | FIT_ME57_Volume | 0 |  | 1
MJ01 | 199-D5-44 | 199-D5-44 | 199-D5-44 | 199-D5-44 | 199-D5-44 | 199-D5-44 | Spare | [5 empty] | spare |  | spare | MJ01 | FIT_MJ01_Volume | 0 |  | 1 | Disconnected in Jun 2016
MJ02 | 199-D5-42 | 199-D5-42 | 199-D5-42 | 199-D5-42 | 199-D5-42 | 199-D5-42 | Spare | [5 empty] | spare |  | spare | MJ02 | FIT_MJ02_Volume | 0 |  | 1 | Disconnected in Jun 2016
MJ03 | 199-D5-129 | 199-D5-129 | 199-D5-129 | 199-D5-129 | 199-D5-129 | 199-D5-129 | 199-D5-129 | 199-D5-129 | 199-D5-129 | 199-D5-129 | 199-D5-129 | 199-D5-129 | 199-D5-129 |  | 199-D5-129 | MJ03 | FIT_MJ03_Volume | 95.1938 | 199-D5-129 | 0
MJ04 | 199-D5-128 | 199-D5-128 | 199-D5-128 | 199-D5-128 | 199-D5-128 | 199-D5-128 | 199-D5-128 | 199-D5-128 | 199-D5-128 | 199-D5-128 | 199-D5-128 | 199-D5-128 | 199-D5-128 |  | 199-D5-128 | MJ04 | FIT_MJ04_Volume | 59.0162 | 199-D5-128 | 0
MJ05 |  |  |  |  | 199-D5-148 | 199-D5-148 | 199-D5-148 | 199-D5-148 | 199-D5-148 | 199-D5-148 | 199-D5-148 | 199-D5-148 | 199-D5-148 |  | 199-D5-148 | MJ05 | FIT_MJ05_Volume | 89.8493 | 199-D5-148 | 0
MJ06 | [6 empty] | 199-D5-111 | 199-D5-111 | 199-D5-111 | 199-D5-111 | 199-D5-111 | 199-D5-111 | 199-D5-111 |  | 199-D5-111 | MJ06 | FIT_MJ06_Volume | 20.0229 | 199-D5-111 | 0 | Converted bio well to injection well in Aug 2016
MJ07 | [6 empty] | 199-D5-108 | 199-D5-108 | 199-D5-108 | 199-D5-108 | 199-D5-108 | 199-D5-108 | 199-D5-108 |  | 199-D5-108 | MJ07 | FIT_MJ07_Volume | 19.8951 | 199-D5-108 | 0 | Converted bio well to injection well in Aug 2016
MJ08 | [12 empty] | spare |  | spare | MJ08 | FIT_MJ08_Volume | 0 |  | 1
MJ09 | [12 empty] | 199-D5-20 |  | 199-D5-20 | MJ09 | FIT_MJ09_Volume | 25.3437 |  | 1 | Converted 199-D5-20 (ME42) from EW to IW (M09) per ECR-21-001114, Work Completed 3/21/2022
MJ10 | [12 empty] | spare |  | spare | MJ10 | FIT_MJ10_Volume | 0 |  | 1
MJ11 | [12 empty] | spare |  | spare | MJ11 | FIT_MJ11_Volume | 0 |  | 1
MJ12 | [12 empty] | spare |  | spare | MJ12 | FIT_MJ12_Volume | 0 |  | 1
MJ13 | [12 empty] | spare |  | spare | MJ13 | FIT_MJ13_Volume | 0 |  | 1
MJ14 | [12 empty] | spare |  | spare | MJ14 | FIT_MJ14_Volume | 0 |  | 1
MJ15 | [12 empty] | spare |  | spare | MJ15 | FIT_MJ15_Volume | 29.7934 |  | 1 | Note - this PLCID is used for caustic recirc line so volume reported is not effluent injection
MJ16 | 199-D8-55 | 199-D8-55 | 199-D8-55 | 199-D8-55 | 199-D8-55 | 699-93-48C | 699-93-48C | 699-93-48C | 699-93-48C | 699-93-48C | 699-93-48C | 699-93-48C | 699-93-48C |  | 699-93-48C | MJ16 | FIT_MJ16_Volume | 27.7712 | 699-93-48C | 0
MJ17 | 199-D2-12 | 199-D2-12 | 199-D2-12 | 199-D2-12 | 199-D2-12 | 199-D2-12 | 199-D2-12 | spare |  |  |  | 199-H4-80 | 199-H4-80 | xx | 199-H4-80 | MJ17 | FIT_MJ17_Volume | 31.4623 | 199-H4-80 | 0 | 199-H4-80 converted from EW to IW per ECR-20-000780; work completed 5/21/2021
MJ18 | 199-D2-10 | 199-D2-10 | 199-D2-10 | 199-D2-10 | 199-D2-10 | 199-D2-10 | 199-D2-10 | spare |  |  |  |  | spare |  | spare | MJ18 | FIT_MJ18_Volume | 0 |  | 1 | Disconnected in May 2017, ECR-16-001505
MJ19 | 199-D8-94 | 199-D8-94 | 199-D8-94 | 199-D8-94 | 199-D8-94 | 199-D8-94 | 199-D8-94 | spare |  |  |  | 199-D8-55 | 199-D8-55 |  | 199-D8-55 | MJ19 | FIT_MJ19_Volume | 15.9244 | 199-D8-55 | 0 | 199-D8-55 to be converted from EW to IW per ECR-21-001066; JCS work package (GW-21-6452) field work complete on 12/9/2021. 199-D8-96 disconnected in May 2017, ECR-16-001505
MJ20 | 199-D8-93 | 199-D8-93 | 199-D8-93 | 199-D8-93 | 199-D8-93 | 199-D8-93 | 199-D8-93 | spare |  |  |  |  | 199-D8-68 |  | 199-D8-68 | MJ20 | FIT_MJ20_Volume | 15.6122 |  | 1 | Converted 199-D8-68 (ME26) from EW to IW (MJ20) per ECR-21-001085, Work Completed 8/4/2022 Disconnected 199-D8-93 in May 2017, ECR-16-001505
MJ21 | 199-D7-5 | 199-D7-5 | 199-D7-5 | 199-D7-5 | 199-D7-5 | 199-D7-5 | 199-D7-5 | 199-D7-5 | 199-D7-5 | 199-D7-5 | 199-D7-5 | 199-D7-5 | 199-D7-5 |  | 199-D7-5 | MJ21 | FIT_MJ21_Volume | 34.2145 | 199-D7-5 | 0
MJ22 | 199-D6-2 | 199-D6-2 | 199-D6-2 | 199-D6-2 | 199-D6-2 | 199-D6-2 | 199-D6-2 | 199-D6-2 | 199-D6-2 | 199-D6-2 | 199-D6-2 | 199-D6-2 | 199-D6-2 |  | 199-D6-2 | MJ22 | FIT_MJ22_Volume | 45.9019 | 199-D6-2 | 0
MJ23 | 199-D7-4 | 199-D7-4 | 199-D7-4 | 199-D7-4 | 199-D7-4 | 199-D7-4 | 199-D7-4 | 199-D7-4 | 199-D7-4 | 199-D7-4 | 199-D7-4 | 199-D7-4 | 199-D7-4 |  | 199-D7-4 | MJ23 | FIT_MJ23_Volume | 57.4465 | 199-D7-4 | 0
MJ24 | 199-D8-99 | 199-D8-99 | 199-D8-99 | 199-D8-99 | 199-D8-99 | 199-D8-99 | spare | [5 empty] | spare |  | spare | MJ24 | FIT_MJ24_Volume | 0 |  | 1 | 199-D8-99 realigned in Aug 2016 from IW to EW
MJ25 | 199-D6-1 | 199-D6-1 | 199-D6-1 | 199-D6-1 | 199-D6-1 | 199-D6-1 | 199-D6-1 | 199-D6-1 | 199-D6-1 | 199-D6-1 | 199-D6-1 | 199-D6-1 | 199-D6-1 |  | 199-D6-1 | MJ25 | FIT_MJ25_Volume | 20.1977 | 199-D6-1 | 0
MJ26 | [6 empty] | 699-90-47B | 699-90-47B | 699-90-47B | 699-90-47B | 699-90-47B | 699-90-47B | 699-90-47B |  | 699-90-47B | MJ26 | FIT_MJ26_Volume | 41.4305 | 699-90-47B | 0 | Added new well (constructed May 2016) as injection well in Aug 2016
MJ27 | [12 empty] | spare |  | spare | MJ27 | FIT_MJ27_Volume | 0 |  | 1
MJ28 | [12 empty] | spare |  | spare | MJ28 | FIT_MJ28_Volume | 0 |  | 1
MJ29 | [9 empty] | 199-H4-82 | 199-H4-82 | 199-H4-82 | 199-H4-82 |  | 199-H4-82 | MJ29 | FIT_MJ29_Volume | 27.4204 | 199-H4-82 | 0 | Converted MW to IW per ECR-18-001794; work completed 5/22/2019
MJ30 | [9 empty] | 199-H1-5 | 199-H1-5 | 199-H1-5 | 199-H1-5 |  | 199-H1-5 | MJ30 | FIT_MJ30_Volume | 22.6127 | 199-H1-5 | 0 | Converted MW to IW per ECR-18-001793; work completed 5/22/2019
Note | Totalizers reset in June 2016
Well has been realigned, yellow highlight represents former function prior to realignment
Well added